## Folha 1
FOA010 | Ud |  | Divisória de aço.
Divisória opaca de 4x2,9 m, de aço galvanizado e plastificado com PVC, com porta interior de aço galvanizado e plastificado com PVC de 2,10x0,90 m, isolamento intermédio de lã mineral e remate superior de aço galvanizado e plastificado com PVC.
Unitário |  | Ud |  | Descrição | Rend. | Preço unitário | Importância
mt26mac010c |  | m² |  | Painel opaco com ligação macho-fêmea para divisórias, formado por duas chapas de aço galvanizado e plastificado com PVC com isolamento intermédio de lã mineral de condutibilidade térmica 0,039 W/(m°C). | 9.42 | 17311.6 | 163075.27
mt26mac020c |  | m |  | Perfil em "U" de aço galvanizado de aço galvanizado e plastificado com PVC para divisórias. | 5.9 | 1322.66 | 7803.69
mt26mac030c |  | m |  | Rodapé de aço galvanizado e plastificado com PVC para divisórias. | 3 | 1112.23 | 3336.69
mt26mac050c |  | Ud |  | Porta simples de uma folha de aço galvanizado e plastificado com PVC para colocar em divisórias, inclusive ferragens. | 1 | 61723.5 | 61723.5
mo011 |  | h |  | Oficial de 1ª montador. | 8.19 | 472 | 3865.68
mo080 |  | h |  | Ajudante de montador. | 8.19 | 292.26 | 2393.61
|  | % |  | Custos directos complementares | 2 | 242198.44 | 4843.97
Custo de manutenção decenal: 44.467,67$ nos primeiros 10 anos. | [5 empty] | Total: | 247042.41