## Folha 1
FOA010 | Ud |  | Divisória de aço.
Divisória de 4x2,9 m, de aço galvanizado, envidraçada na metade da sua superfície, com isolamento intermédio de lã mineral e remate superior de aço galvanizado.
Unitário |  | Ud |  | Descrição | Rend. | Preço unitário | Importância
mt26mac010a |  | m² |  | Painel opaco com ligação macho-fêmea para divisórias, formado por duas chapas de aço galvanizado com isolamento intermédio de lã mineral de condutibilidade térmica 0,039 W/(m°C). | 7 | 12364.3 | 86550.2
mt26mac020a |  | m |  | Perfil em "U" de aço galvanizado de aço galvanizado para divisórias. | 9.7 | 655 | 6353.5
mt26mac030a |  | m |  | Rodapé de aço galvanizado para divisórias. | 3.9 | 680.31 | 2653.21
mt21vpi010d |  | m² |  | Vidro incolor, de 8 mm de espessura. Segundo NP EN 410 e NP EN 673. | 4 | 4684.93 | 18739.7
mt26mac040 |  | m |  | Perfil de alumínio lacado para fixação do vidro em divisórias. | 13 | 895.52 | 11641.8
mo011 |  | h |  | Oficial de 1ª montador. | 8.19 | 472 | 3865.68
mo080 |  | h |  | Ajudante de montador. | 8.19 | 292.26 | 2393.61
|  | % |  | Custos directos complementares | 2 | 132198 | 2643.95
Custo de manutenção decenal: 24.271,50$ nos primeiros 10 anos. | [5 empty] | Total: | 134842