## Folha 1
FOL010 | Ud |  | Divisória de alumínio.
Divisória opaca de 4x2,9 m, de alumínio pré-lacado, com porta interior de alumínio pré-lacado de 2,10x0,90 m, isolamento intermédio de lã mineral e remate superior de alumínio pré-lacado.
Unitário |  | Ud |  | Descrição | Rend. | Preço unitário | Importância
mt26mal010a |  | m² |  | Painel opaco com ligação macho-fêmea para divisórias, formado por duas chapas de alumínio pré-lacado com isolamento intermédio de lã mineral de condutibilidade térmica 0,039 W/(m°C). | 9.42 | 10415.1 | 98110.5
mt26mal020a |  | m |  | Perfil em "U" de alumínio pré-lacado para divisórias. | 5.9 | 1192.92 | 7038.23
mt26mal030a |  | m |  | Rodapé de alumínio pré-lacado para divisórias. | 3 | 1526.75 | 4580.25
mt26mal050a |  | Ud |  | Porta simples de uma folha de alumínio pré-lacado para colocar em divisórias, inclusive ferragens. | 1 | 60582.8 | 60582.8
mo011 |  | h |  | Oficial de 1ª montador. | 8.19 | 472 | 3865.68
mo080 |  | h |  | Ajudante de montador. | 8.19 | 292.26 | 2393.61
|  | % |  | Custos directos complementares | 2 | 176571 | 3531.42
Custo de manutenção decenal: 25.214,35$ nos primeiros 10 anos. | [5 empty] | Total: | 180102