## Folha 1
FOM010 | m² |  | Divisória modular.
Divisória desmontável formada por divisória modular de vidro laminado de segurança 6+6 com butiral translúcido.
Unitário |  | Ud |  | Descrição | Rend. | Preço unitário | Importância
mt26mmd010hf |  | m² |  | Divisória modular de vidro laminado de segurança 6+6 com butiral translúcido, junta entre vidros com silicone, sem perfis entre módulos, perfis superiores à vista de 35x45 mm e inferiores de 60x45 mm, de alumínio anodizado ou lacado standard. | 1 | 26843.22 | 26843.22
mo011 |  | h |  | Oficial de 1ª montador. | 1.299 | 424.12 | 550.93
mo080 |  | h |  | Ajudante de montador. | 1.299 | 259.13 | 336.61
|  | % |  | Meios auxiliares | 2 | 27730.76 | 554.62
|  | % |  | Custos indirectos | 3 | 28285.38 | 848.56
Custo de manutenção decenal: 1.456,70$ nos primeiros 10 anos. | [5 empty] | Total: | 29133.94