## Folha 1
HAF010 | Ud |  | Ancoragem mecânica sobre elemento de alvenaria.
ancoragem mecânica com bucha de nylon e parafuso de aço inoxidável AISI 316, de cabeça em forma de avelã, para fixação de elemento não estrutural sobre alvenaria.
Unitário |  | Ud |  | Descrição | Rend. | Preço unitário | Importância
mt26aaa033b |  | Ud |  | Ancoragem mecânica com bucha de nylon e parafuso de aço inoxidável AISI 316, de cabeça em forma de avelã. | 1 | 125.62 | 125.62
mo113 |  | h |  | Operário não qualificado construção. | 0.033 | 264.58 | 8.73
|  | % |  | Custos directos complementares | 2 | 134.35 | 2.69
Custo de manutenção decenal: 9,59$ nos primeiros 10 anos. | [5 empty] | Total: | 137.04