## Folha 1
HAF020 | Ud |  | Ancoragem química sobre elemento de alvenaria.
Ancoragem química composta por resina e varão roscado de aço galvanizado qualidade 5.8, com porca e anilha, de 10 mm de diâmetro, para fixação de elemento não estrutural sobre alvenaria.
Unitário |  | Ud |  | Descrição | Rend. | Preço unitário | Importância
mt26aaq010b |  | Ud |  | Ancoragem química composta por resina e varão roscado de aço galvanizado qualidade 5.8, segundo EN ISO 898-1; com porca e anilha, de 10 mm de diâmetro. | 1 | 597.43 | 597.43
mo113 |  | h |  | Operário não qualificado construção. | 0.05 | 264.58 | 13.23
|  | % |  | Custos directos complementares | 2 | 610.66 | 12.21
Custo de manutenção decenal: 43,60$ nos primeiros 10 anos. | [5 empty] | Total: | 622.87