## Folha 1
HAH020 | Ud |  | Ancoragem química em betão.
Ancoragem química composta por resina e varão roscado de aço galvanizado qualidade 5.8, com porca e anilha, de 8 mm de diâmetro, para fixação de elemento não estrutural a suporte de betão endurecido.
Unitário |  | Ud |  | Descrição | Rend. | Preço unitário | Importância
mt26aaq010a |  | Ud |  | Ancoragem química composta por resina e varão roscado de aço galvanizado qualidade 5.8, segundo EN ISO 898-1; com porca e anilha, de 8 mm de diâmetro. | 1 | 468.99 | 468.99
mo113 |  | h |  | Operário não qualificado construção. | 0.054 | 383.87 | 20.73
|  | % |  | Custos directos complementares | 2 | 489.72 | 9.79
Custo de manutenção decenal: 34,97$ nos primeiros 10 anos. | [5 empty] | Total: | 499.51