## Folha 1
HRA100 | m | Peça de remate de aço galvanizado.
Peça de remate de chapa dobrada de aço galvanizado, espessura 1 mm, desenvolvimento 200 mm e 2 dobras; fixação com parafusos autoperfurantes de aço galvanizado, e vedação das juntas entre peças e, se for o caso, das uniões com os muros com vedante adesivo monocomponente.
Unitário |  |  | Ud | Descrição | Rend. | Preço unitário | Importância
mt12www050 |  |  | Ud | Parafuso autoperfurante de aço galvanizado. | 2 | 8.08 | 16.16
mt20rca010ie |  |  | m | Peça de remate de chapa dobrada de aço galvanizado, espessura 1 mm, desenvolvimento 200 mm e 2 dobras. | 1 | 706.71 | 706.71
mt22www010d |  |  | Ud | Cartucho de 290 ml de vedante adesivo monocomponente, neutro, súper elástico, à base de polímero MS, cor transparente, com resistência à intempérie e aos raios UV e alongamento até à rotura 750%. | 0.2 | 855.5 | 171.1
mo018 |  |  | h | Oficial de 1ª serralheiro. | 0.133 | 630.4 | 83.84
mo059 |  |  | h | Ajudante de serralheiro. | 0.133 | 399.7 | 53.16
|  |  | % | Custos directos complementares | 2 | 1030.97 | 20.62
Custo de manutenção decenal: 85,39$ nos primeiros 10 anos. | [5 empty] | Total: | 1051.59