## Folha 1
HRB010 | m | Remate de varanda.
Remate de varanda de betão polímero de superfície polida, de cor branca, de 18,5x2,5 cm.
Unitário |  | Ud | Descrição | Rend. | Preço unitário | Importância
mt20zhp030d |  | m | Remate de varanda de betão polímero de superfície polida, de cor branca, de 18,5x2,5 cm, com ancoragem metálica de aço inoxidável. | 1.05 | 2528.58 | 2655.01
mt08aaa010a |  | m³ | Água. | 0.006 | 178.07 | 1.07
mt01arg005a |  | t | Areia de pedreira, para argamassa preparada em obra. | 0.002 | 1886.54 | 3.77
mt08cem000m |  | kg | Cimento cinzento em sacos. | 0.758 | 15.82 | 11.99
mt08adt010 |  | kg | Aditivo hidrófugo para impermeabilização de argamassas ou betões. | 0.015 | 142.45 | 2.14
mt20wwa040 |  | kg | Cimento cola flexível e de grande aderência. | 1.135 | 76.52 | 86.85
mt20wwa025 |  | m | Perfil de espuma de polietileno, de 6 mm de diâmetro, para enchimento de juntas. | 0.185 | 59.69 | 11.04
mt20wwa035 |  | Ud | Caixa de primário para pastas (250 cm³). | 0.021 | 818.84 | 17.2
mt20wwa030 |  | Ud | Caixa de pasta de poliuretano impermeável (310 cm³). | 0.043 | 803.53 | 34.55
mq06hor010 |  | h | Betoneira. | 0.011 | 141.16 | 1.55
mo020 |  | h | Oficial de 1ª construção. | 0.204 | 414.41 | 84.54
mo113 |  | h | Operário não qualificado construção. | 0.222 | 251.42 | 55.82
|  | % | Custos directos complementares | 2 | 2965.53 | 59.31
Custo de manutenção decenal: 514,22$ nos primeiros 10 anos. |  |  |  |  | Total: | 3024.84