## Folha 1
HRB010 | m | Remate de varanda.
Remate de varanda de betão polímero de superfície polida, cor a escolher, de 20,5x2,5 cm.
Unitário |  | Ud | Descrição | Rend. | Preço unitário | Importância
mt20zhp030h |  | m | Remate de varanda de betão polímero de superfície polida, cor a escolher, de 20,5x2,5 cm, com ancoragem metálica de aço inoxidável. | 1.05 | 2717.62 | 2853.5
mt08aaa010a |  | m³ | Água. | 0.006 | 178.07 | 1.07
mt01arg005a |  | t | Areia de pedreira, para argamassa preparada em obra. | 0.003 | 1886.54 | 5.66
mt08cem000m |  | kg | Cimento cinzento em sacos. | 0.853 | 15.82 | 13.49
mt08adt010 |  | kg | Aditivo hidrófugo para impermeabilização de argamassas ou betões. | 0.017 | 142.45 | 2.42
mt20wwa040 |  | kg | Cimento cola flexível e de grande aderência. | 1.253 | 76.52 | 95.88
mt20wwa025 |  | m | Perfil de espuma de polietileno, de 6 mm de diâmetro, para enchimento de juntas. | 0.205 | 59.69 | 12.24
mt20wwa035 |  | Ud | Caixa de primário para pastas (250 cm³). | 0.023 | 818.84 | 18.83
mt20wwa030 |  | Ud | Caixa de pasta de poliuretano impermeável (310 cm³). | 0.047 | 803.53 | 37.77
mq06hor010 |  | h | Betoneira. | 0.011 | 141.16 | 1.55
mo020 |  | h | Oficial de 1ª construção. | 0.207 | 414.41 | 85.78
mo113 |  | h | Operário não qualificado construção. | 0.227 | 251.42 | 57.07
|  | % | Custos directos complementares | 2 | 3185.26 | 63.71
Custo de manutenção decenal: 552,32$ nos primeiros 10 anos. |  |  |  |  | Total: | 3248.97