## Folha 1
HRB010 | m | Remate de varanda.
Remate de varanda de betão polímero de superfície polida, cor a escolher, de 22,5x2,5 cm.
Unitário |  | Ud | Descrição | Rend. | Preço unitário | Importância
mt20zhp030i |  | m | Remate de varanda de betão polímero de superfície polida, cor a escolher, de 22,5x2,5 cm, com ancoragem metálica de aço inoxidável. | 1.05 | 2717.62 | 2853.5
mt08aaa010a |  | m³ | Água. | 0.006 | 178.07 | 1.07
mt01arg005a |  | t | Areia de pedreira, para argamassa preparada em obra. | 0.003 | 1886.54 | 5.66
mt08cem000m |  | kg | Cimento cinzento em sacos. | 0.947 | 15.82 | 14.98
mt08adt010 |  | kg | Aditivo hidrófugo para impermeabilização de argamassas ou betões. | 0.019 | 142.45 | 2.71
mt20wwa040 |  | kg | Cimento cola flexível e de grande aderência. | 1.372 | 76.52 | 104.99
mt20wwa025 |  | m | Perfil de espuma de polietileno, de 6 mm de diâmetro, para enchimento de juntas. | 0.225 | 59.69 | 13.43
mt20wwa035 |  | Ud | Caixa de primário para pastas (250 cm³). | 0.025 | 818.84 | 20.47
mt20wwa030 |  | Ud | Caixa de pasta de poliuretano impermeável (310 cm³). | 0.05 | 803.53 | 40.18
mq06hor010 |  | h | Betoneira. | 0.011 | 141.16 | 1.55
mo020 |  | h | Oficial de 1ª construção. | 0.21 | 414.41 | 87.03
mo113 |  | h | Operário não qualificado construção. | 0.232 | 251.42 | 58.33
|  | % | Custos directos complementares | 2 | 3203.9 | 64.08
Custo de manutenção decenal: 555,56$ nos primeiros 10 anos. |  |  |  |  | Total: | 3267.98