## Folha 1
HRB010 | m | Remate de varanda.
Remate de varanda de mármore Rosa Aurora, de 21 a 25 cm de largura e 2 cm de espessura.
Unitário |  | Ud | Descrição | Rend. | Preço unitário | Importância
mt20zpn010na |  | m | Remate de varanda de mármore Rosa Aurora, de 21 a 25 cm de largura e 2 cm de espessura, com pingadeira, face e bordo recto polidos, segundo NP EN 771-6. | 1.05 | 4887.02 | 5131.37
mt08aaa010a |  | m³ | Água. | 0.006 | 178.07 | 1.07
mt01arg005a |  | t | Areia de pedreira, para argamassa preparada em obra. | 0.009 | 1886.54 | 16.98
mt08cem000m |  | kg | Cimento cinzento em sacos. | 2.28 | 15.82 | 36.07
mt08adt010 |  | kg | Aditivo hidrófugo para impermeabilização de argamassas ou betões. | 0.046 | 142.45 | 6.55
mt09mcr220 |  | kg | Argamassa de enchimento de juntas para revestimentos, interiores ou exteriores, de pedra natural, polida ou para polir, composta de cimento, inertes à base de pó de mármore, pigmentos resistentes aos álcalis e aditivos especiais. | 0.019 | 213.68 | 4.06
mq06hor010 |  | h | Betoneira. | 0.011 | 141.16 | 1.55
mo020 |  | h | Oficial de 1ª construção. | 0.213 | 414.41 | 88.27
mo113 |  | h | Operário não qualificado construção. | 0.276 | 251.42 | 69.39
|  | % | Custos directos complementares | 2 | 5355.31 | 107.11
Custo de manutenção decenal: 928,61$ nos primeiros 10 anos. |  |  |  |  | Total: | 5462.42