## Folha 1
HRB010 | m | Remate de varanda.
Remate de varanda de mármore Alpinina, de 26 a 35 cm de largura e 3 cm de espessura.
Unitário |  | Ud | Descrição | Rend. | Preço unitário | Importância
mt20zpn010ub |  | m | Remate de varanda de mármore Alpinina, de 26 a 35 cm de largura e 3 cm de espessura, com pingadeira, face e bordo recto polidos, segundo NP EN 771-6. | 1.05 | 9832.18 | 10323.79
mt08aaa010a |  | m³ | Água. | 0.006 | 178.07 | 1.07
mt01arg005a |  | t | Areia de pedreira, para argamassa preparada em obra. | 0.014 | 1886.54 | 26.41
mt08cem000m |  | kg | Cimento cinzento em sacos. | 3.42 | 15.82 | 54.1
mt08adt010 |  | kg | Aditivo hidrófugo para impermeabilização de argamassas ou betões. | 0.068 | 142.45 | 9.69
mt09mcr220 |  | kg | Argamassa de enchimento de juntas para revestimentos, interiores ou exteriores, de pedra natural, polida ou para polir, composta de cimento, inertes à base de pó de mármore, pigmentos resistentes aos álcalis e aditivos especiais. | 0.026 | 213.68 | 5.56
mq06hor010 |  | h | Betoneira. | 0.013 | 141.16 | 1.84
mo020 |  | h | Oficial de 1ª construção. | 0.227 | 414.41 | 94.07
mo113 |  | h | Operário não qualificado construção. | 0.321 | 251.42 | 80.71
|  | % | Custos directos complementares | 2 | 10597.24 | 211.94
Custo de manutenção decenal: 1.837,56$ nos primeiros 10 anos. |  |  |  |  | Total: | 10809.18