## Folha 1
HRD010 | m |  | Padieira pré-fabricada.
Padieira pré-fabricado de betão, de 10x5 cm.
Unitário |  | Ud |  | Descrição | Rend. | Preço unitário | Importância
mt08aaa010a |  | m³ |  | Água. | 0.006 | 179.6 | 1.08
mt01arg005a |  | t |  | Areia de pedreira, para argamassa preparada em obra. | 0.005 | 1788.85 | 8.94
mt08cem000l |  | kg |  | Cimento cinzento em sacos. | 1.14 | 15.96 | 18.19
mt08adt010 |  | kg |  | Aditivo hidrófugo para impermeabilização de argamassas ou betões. | 0.023 | 143.67 | 3.3
mt20dhp010a |  | m |  | Padieira pré-fabricado de betão, de 10x5 cm, com pingadeira e ancoragem metálica de aço galvanizado. | 1.05 | 3205.51 | 3365.79
mq06hor010 |  | h |  | Betoneira. | 0.011 | 136.04 | 1.5
mo019 |  | h |  | Oficial de 1ª construção. | 0.277 | 361.18 | 100.05
mo111 |  | h |  | Operário não qualificado construção. | 0.308 | 228.13 | 70.26
|  | % |  | Meios auxiliares | 2 | 3569.11 | 71.38
|  | % |  | Custos indirectos | 3 | 3640.49 | 109.21
Custo de manutenção decenal: 187,49$ nos primeiros 10 anos. | [5 empty] | Total: | 3749.7