## Folha 1
HRF040 | m | Capeamento pré-fabricado, de betão.
Capeamento pré-fabricado de betão, com um ângulo de inclinação de 10°, de cor cinzento, em peças de 500x250x50 mm, com pingadeira, para revestimento de muros, e ancoragem metálica de aço inoxidável na sua face inferior; assente com argamassa de cimento, confeccionada em obra, com aditivo hidrófugo, dosificação 1:4, sobre a que se introduz as ancoragens metálicas; e enchimento de juntas entre peças e, se for o caso, das uniões com os muros com argamassa de juntas especial para pré-fabricados de betão.
Unitário |  | Ud | Descrição | Rend. | Preço unitário | Importância
mt20ahp010c |  | m | Capeamento pré-fabricado de betão, com um ângulo de inclinação de 10°, de cor cinzento, em peças de 500x250x50 mm, com pingadeira, para revestimento de muros, e ancoragem metálica de aço inoxidável na sua face inferior. | 1.1 | 1526.64 | 1679.3
mt08aaa010a |  | m³ | Água. | 0.006 | 193.69 | 1.16
mt01arg005a |  | t | Areia de pedreira, para argamassa preparada em obra. | 0.01 | 2085.8 | 20.86
mt08cem000m |  | kg | Cimento cinzento em sacos. | 2.375 | 17.22 | 40.9
mt08adt010 |  | kg | Aditivo hidrófugo para impermeabilização de argamassas ou betões. | 0.048 | 154.95 | 7.44
mt09mcr235 |  | kg | Argamassa de juntas para pré-fabricados de betão e pedra artificial, composta de cimento, inertes, pigmentos e aditivos especiais. | 0.019 | 318.95 | 6.06
mq06hor010 |  | h | Betoneira eléctrica com uma capacidade de amassadura de 160 l. | 0.006 | 330.99 | 1.99
mo020 |  | h | Oficial de 1ª construção. | 0.426 | 622.24 | 265.07
mo113 |  | h | Operário não qualificado construção. | 0.493 | 383.87 | 189.25
|  | % | Custos directos complementares | 2 | 2212.03 | 44.24
Custo de manutenção decenal: 157,94$ nos primeiros 10 anos. |  |  |  |  | Total: | 2256.27