## Folha 1
HRF040 | m | Capeamento pré-fabricado, de betão.
Capeamento pré-fabricado de betão, com um ângulo de inclinação de 10°, de cor branca, em peças de 500x350x55 mm, com pingadeira, para revestimento de muros, e ancoragem metálica de aço inoxidável na sua face inferior; assente com argamassa de cimento, confeccionada em obra, com aditivo hidrófugo, dosificação 1:4, sobre a que se introduz as ancoragens metálicas; e enchimento de juntas entre peças e, se for o caso, das uniões com os muros com argamassa de juntas especial para pré-fabricados de betão. Inclusive protector hidrófugo em base aquosa, para tratamento superficial hidrofugante.
Unitário |  | Ud | Descrição | Rend. | Preço unitário | Importância
mt20ahp010m |  | m | Capeamento pré-fabricado de betão, com um ângulo de inclinação de 10°, de cor branca, em peças de 500x350x55 mm, com pingadeira, para revestimento de muros, e ancoragem metálica de aço inoxidável na sua face inferior. | 1.1 | 2716.74 | 2988.41
mt08aaa010a |  | m³ | Água. | 0.006 | 193.69 | 1.16
mt01arg005a |  | t | Areia de pedreira, para argamassa preparada em obra. | 0.013 | 2085.8 | 27.12
mt08cem000m |  | kg | Cimento cinzento em sacos. | 3.325 | 17.22 | 57.26
mt08adt010 |  | kg | Aditivo hidrófugo para impermeabilização de argamassas ou betões. | 0.067 | 154.95 | 10.38
mt09mcr235 |  | kg | Argamassa de juntas para pré-fabricados de betão e pedra artificial, composta de cimento, inertes, pigmentos e aditivos especiais. | 0.026 | 318.95 | 8.29
mt28pcs010a |  | l | Protector hidrófugo em base aquosa, incolor, auto-limpável, repelente da água e da sujidade, para tratamento superficial hidrofugante, para aplicar com trincha sobre superfícies de pedra natural ou pedra artificial. | 0.875 | 1520.37 | 1330.32
mq06hor010 |  | h | Betoneira eléctrica com uma capacidade de amassadura de 160 l. | 0.007 | 330.99 | 2.32
mo020 |  | h | Oficial de 1ª construção. | 0.426 | 622.24 | 265.07
mo113 |  | h | Operário não qualificado construção. | 0.52 | 383.87 | 199.61
|  | % | Custos directos complementares | 2 | 4889.94 | 97.8
Custo de manutenção decenal: 349,14$ nos primeiros 10 anos. |  |  |  |  | Total: | 4987.74