## Folha 1
HRF050 | m | Moldura para vão de fachada, pré-fabricada de betão.
Moldura para vão de fachada, pré-fabricada de betão, de cor cinzento, em peças de 160x40 mm, com reentrância e ancoragem metálica de aço inoxidável na sua face inferior; assente com argamassa de cimento, confeccionada em obra, com aditivo hidrófugo, dosificação 1:4; e enchimento de juntas entre peças e das uniões com os muros com argamassa de juntas especial para pré-fabricados de betão.
Unitário |  | Ud | Descrição | Rend. | Preço unitário | Importância
mt08aaa010a |  | m³ | Água. | 0.006 | 193.69 | 1.16
mt01arg005a |  | t | Areia de pedreira, para argamassa preparada em obra. | 0.03 | 2085.8 | 62.57
mt08cem000m |  | kg | Cimento cinzento em sacos. | 7.6 | 17.22 | 130.87
mt08adt010 |  | kg | Aditivo hidrófugo para impermeabilização de argamassas ou betões. | 0.152 | 154.95 | 23.55
mt20rhp010e |  | m | Moldura para vão de fachada, pré-fabricada de betão, de cor cinzento, em peças de 160x40 mm, com reentrância e ancoragem metálica de aço inoxidável na sua face inferior. | 1.1 | 3669.43 | 4036.37
mt09mcr235 |  | kg | Argamassa de juntas para pré-fabricados de betão e pedra artificial, composta de cimento, inertes, pigmentos e aditivos especiais. | 0.279 | 318.95 | 88.99
mq06hor010 |  | h | Betoneira eléctrica com uma capacidade de amassadura de 160 l. | 0.016 | 330.99 | 5.3
mo020 |  | h | Oficial de 1ª construção. | 0.6 | 622.24 | 373.34
mo113 |  | h | Operário não qualificado construção. | 0.813 | 383.87 | 312.09
|  | % | Custos directos complementares | 2 | 5034.24 | 100.68
Custo de manutenção decenal: 359,44$ nos primeiros 10 anos. |  |  |  |  | Total: | 5134.92