## Folha 1
HRF050 | m | Moldura para vão de fachada, pré-fabricada de betão.
Moldura para vão de fachada, pré-fabricada de betão, de cor branca, em peças de 80x30 mm, com ancoragem metálica de aço inoxidável na sua face inferior; assente com argamassa de cimento, confeccionada em obra, com aditivo hidrófugo, dosificação 1:4; e enchimento de juntas entre peças e das uniões com os muros com argamassa de juntas especial para pré-fabricados de betão.
Unitário |  | Ud | Descrição | Rend. | Preço unitário | Importância
mt08aaa010a |  | m³ | Água. | 0.006 | 193.69 | 1.16
mt01arg005a |  | t | Areia de pedreira, para argamassa preparada em obra. | 0.012 | 2085.8 | 25.03
mt08cem000m |  | kg | Cimento cinzento em sacos. | 3.04 | 17.22 | 52.35
mt08adt010 |  | kg | Aditivo hidrófugo para impermeabilização de argamassas ou betões. | 0.061 | 154.95 | 9.45
mt20rhp010h |  | m | Moldura para vão de fachada, pré-fabricada de betão, de cor branca, em peças de 80x30 mm, com ancoragem metálica de aço inoxidável na sua face inferior. | 1.1 | 1507.18 | 1657.9
mt09mcr235 |  | kg | Argamassa de juntas para pré-fabricados de betão e pedra artificial, composta de cimento, inertes, pigmentos e aditivos especiais. | 0.162 | 318.95 | 51.67
mq06hor010 |  | h | Betoneira eléctrica com uma capacidade de amassadura de 160 l. | 0.006 | 330.99 | 1.99
mo020 |  | h | Oficial de 1ª construção. | 0.4 | 622.24 | 248.9
mo113 |  | h | Operário não qualificado construção. | 0.485 | 383.87 | 186.18
|  | % | Custos directos complementares | 2 | 2234.63 | 44.69
Custo de manutenção decenal: 159,55$ nos primeiros 10 anos. |  |  |  |  | Total: | 2279.32