## Folha 1
HRF070 | m | Parapeito pré-fabricado de betão.
Parapeito pré-fabricado de betão de cor branca, em peças de 500x250x50 mm, com pingadeira e ancoragem metálica de aço inoxidável na sua face inferior, encastrado nas ombreiras; assente com argamassa de cimento, confeccionada em obra, com aditivo hidrófugo, dosificação 1:4, sobre a que se introduz as ancoragens metálicas; e enchimento de juntas entre peças e das uniões com os muros com argamassa de juntas especial para pré-fabricados de betão. Inclusive protector hidrófugo em base aquosa, para tratamento superficial hidrofugante.
Unitário |  | Ud | Descrição | Rend. | Preço unitário | Importância
mt08aaa010a |  | m³ | Água. | 0.006 | 193.69 | 1.16
mt01arg005a |  | t | Areia de pedreira, para argamassa preparada em obra. | 0.01 | 2085.8 | 20.86
mt08cem000m |  | kg | Cimento cinzento em sacos. | 2.375 | 17.22 | 40.9
mt08adt010 |  | kg | Aditivo hidrófugo para impermeabilização de argamassas ou betões. | 0.048 | 154.95 | 7.44
mt20vhp010c |  | m | Parapeito pré-fabricado de betão de cor branca, em peças de 500x250x50 mm, com pingadeira e ancoragem metálica de aço inoxidável na sua face inferior. | 1.05 | 2264.08 | 2377.28
mt09mcr235 |  | kg | Argamassa de juntas para pré-fabricados de betão e pedra artificial, composta de cimento, inertes, pigmentos e aditivos especiais. | 0.038 | 318.95 | 12.12
mt28pcs010a |  | l | Protector hidrófugo em base aquosa, incolor, auto-limpável, repelente da água e da sujidade, para tratamento superficial hidrofugante, para aplicar com trincha sobre superfícies de pedra natural ou pedra artificial. | 0.625 | 1520.37 | 950.23
mq06hor010 |  | h | Betoneira eléctrica com uma capacidade de amassadura de 160 l. | 0.006 | 330.99 | 1.99
mo020 |  | h | Oficial de 1ª construção. | 0.28 | 622.24 | 174.23
mo113 |  | h | Operário não qualificado construção. | 0.347 | 383.87 | 133.2
|  | % | Custos directos complementares | 2 | 3719.41 | 74.39
Custo de manutenção decenal: 531,13$ nos primeiros 10 anos. |  |  |  |  | Total: | 3793.8