## Folha 1
HRF070 | m | Parapeito pré-fabricado de betão.
Parapeito pré-fabricado de betão de cor branca, em peças de 500x300x50 mm, com pingadeira e ancoragem metálica de aço inoxidável na sua face inferior, encastrado nas ombreiras; assente com argamassa de cimento, confeccionada em obra, com aditivo hidrófugo, dosificação 1:4, sobre a que se introduz as ancoragens metálicas; e enchimento de juntas entre peças e das uniões com os muros com argamassa de juntas especial para pré-fabricados de betão.
Unitário |  | Ud | Descrição | Rend. | Preço unitário | Importância
mt08aaa010a |  | m³ | Água. | 0.006 | 193.69 | 1.16
mt01arg005a |  | t | Areia de pedreira, para argamassa preparada em obra. | 0.011 | 2085.8 | 22.94
mt08cem000m |  | kg | Cimento cinzento em sacos. | 2.85 | 17.22 | 49.08
mt08adt010 |  | kg | Aditivo hidrófugo para impermeabilização de argamassas ou betões. | 0.057 | 154.95 | 8.83
mt20vhp010d |  | m | Parapeito pré-fabricado de betão de cor branca, em peças de 500x300x50 mm, com pingadeira e ancoragem metálica de aço inoxidável na sua face inferior. | 1.05 | 2458.15 | 2581.06
mt09mcr235 |  | kg | Argamassa de juntas para pré-fabricados de betão e pedra artificial, composta de cimento, inertes, pigmentos e aditivos especiais. | 0.045 | 318.95 | 14.35
mq06hor010 |  | h | Betoneira eléctrica com uma capacidade de amassadura de 160 l. | 0.006 | 330.99 | 1.99
mo020 |  | h | Oficial de 1ª construção. | 0.28 | 622.24 | 174.23
mo113 |  | h | Operário não qualificado construção. | 0.36 | 383.87 | 138.19
|  | % | Custos directos complementares | 2 | 2991.83 | 59.84
Custo de manutenção decenal: 427,23$ nos primeiros 10 anos. |  |  |  |  | Total: | 3051.67