## Folha 1
HRF010 | m | Revestimento de testa de laje.
Revestimento de testa de laje com peças rectas de betão polímero de superfície polida na face à vista, cor a escolher, de 31x3,5 cm.
Unitário |  | Ud | Descrição | Rend. | Preço unitário | Importância
mt08aaa010a |  | m³ | Água. | 0.006 | 178.07 | 1.07
mt01arg005a |  | t | Areia de pedreira, para argamassa preparada em obra. | 0.004 | 1886.54 | 7.55
mt08cem000m |  | kg | Cimento cinzento em sacos. | 1.35 | 15.82 | 21.36
mt08adt010 |  | kg | Aditivo hidrófugo para impermeabilização de argamassas ou betões. | 0.027 | 142.45 | 3.85
mt20wwa040 |  | kg | Cimento cola flexível e de grande aderência. | 1.875 | 76.52 | 143.48
mt20zhp020h |  | m | Peças rectas de betão polímero de superfície polida na face à vista, cor a escolher, de 31x3,5 cm, com rugosidades e ancoragens metálicos de aço inoxidável na face oculta para incrementar a aderência. | 1.05 | 2717.62 | 2853.5
mt20wwa025 |  | m | Perfil de espuma de polietileno, de 6 mm de diâmetro, para enchimento de juntas. | 0.31 | 59.69 | 18.5
mt20wwa035 |  | Ud | Caixa de primário para pastas (250 cm³). | 0.103 | 818.84 | 84.34
mt20wwa030 |  | Ud | Caixa de pasta de poliuretano impermeável (310 cm³). | 0.206 | 803.53 | 165.53
mq06hor010 |  | h | Betoneira. | 0.006 | 141.16 | 0.85
mo020 |  | h | Oficial de 1ª construção. | 0.222 | 414.41 | 92
mo113 |  | h | Operário não qualificado construção. | 0.253 | 251.42 | 63.61
|  | % | Custos directos complementares | 2 | 3455.64 | 69.11
Custo de manutenção decenal: 176,24$ nos primeiros 10 anos. |  |  |  |  | Total: | 3524.75