## Folha 1
HRF010 | m |  | Revestimento de testa de laje.
Revestimento de testa de laje com peças em forma de 'L' de betão polímero de superfície polida na face à vista, cor a escolher, de 21x3,5 cm e 15 cm de aba.
Unitário |  | Ud | Descrição | Rend. | Preço unitário | Importância
mt08aaa010a |  | m³ | Água. | 0.006 | 178.07 | 1.07
mt01arg005a |  | t | Areia de pedreira, para argamassa preparada em obra. | 0.003 | 1886.54 | 5.66
mt08cem000m |  | kg | Cimento cinzento em sacos. | 0.876 | 15.82 | 13.86
mt08adt010 |  | kg | Aditivo hidrófugo para impermeabilização de argamassas ou betões. | 0.018 | 142.45 | 2.56
mt20wwa040 |  | kg | Cimento cola flexível e de grande aderência. | 1.283 | 76.52 | 98.18
mt20zhp020p |  | m | Peças em forma de 'L' de betão polímero de superfície polida na face à vista, cor a escolher, de 21x3,5 cm e 15 cm de aba, com rugosidades e ancoragens metálicos de aço inoxidável na face oculta para incrementar a aderência. | 1.05 | 3261.16 | 3424.22
mt20wwa025 |  | m | Perfil de espuma de polietileno, de 6 mm de diâmetro, para enchimento de juntas. | 0.21 | 59.69 | 12.53
mt20wwa035 |  | Ud | Caixa de primário para pastas (250 cm³). | 0.13 | 818.84 | 106.45
mt20wwa030 |  | Ud | Caixa de pasta de poliuretano impermeável (310 cm³). | 0.261 | 803.53 | 209.72
mq06hor010 |  | h | Betoneira. | 0.006 | 141.16 | 0.85
mo020 |  | h | Oficial de 1ª construção. | 0.208 | 414.41 | 86.2
mo113 |  | h | Operário não qualificado construção. | 0.228 | 251.42 | 57.32
|  | % | Custos directos complementares | 2 | 4018.62 | 80.37
Custo de manutenção decenal: 204,95$ nos primeiros 10 anos. |  |  |  |  | Total: | 4098.99