## Folha 1
HRG010 | Ud |  | Gárgula.
Gárgula de betão polímero, de cor branca, de 140x220 mm de secção, assente com cimento cola.
Unitário |  | Ud |  | Descrição | Rend. | Preço unitário | Importância
mt20wwa040 |  | kg |  | Cimento cola flexível e de grande aderência. | 0.3 | 76.52 | 22.96
mt20ghp010g |  | Ud |  | Gárgula de betão polímero, de cor branca, de 140x220 mm de secção, de superfície polida e base rectangular, com pingadeira inferior. | 1 | 1696.63 | 1696.63
mt20wwa035 |  | Ud |  | Caixa de primário para pastas (250 cm³). | 0.016 | 818.84 | 13.1
mt20wwa030 |  | Ud |  | Caixa de pasta de poliuretano impermeável (310 cm³). | 0.032 | 803.53 | 25.71
mo020 |  | h |  | Oficial de 1ª construção. | 0.13 | 414.41 | 53.87
mo113 |  | h |  | Operário não qualificado construção. | 0.13 | 251.42 | 32.68
|  | % |  | Custos directos complementares | 2 | 1844.95 | 36.9
Custo de manutenção decenal: 263,46$ nos primeiros 10 anos. | [5 empty] | Total: | 1881.85