## Folha 1
HRG010 | Ud | Gárgula.
Gárgula pré-fabricada de betão, de cor branca, assente com cimento cola.
Unitário |  |  | Ud | Descrição | Rend. | Preço unitário | Importância
mt20wwa040 |  |  | kg | Cimento cola flexível e de grande aderência. | 0.3 | 76.52 | 22.96
mt20gpa010d |  |  | Ud | Gárgula pré-fabricada de betão, de cor branca, de 8x31 cm. | 1 | 489.77 | 489.77
mt20wwa035 |  |  | Ud | Caixa de primário para pastas (250 cm³). | 0.016 | 818.84 | 13.1
mt20wwa030 |  |  | Ud | Caixa de pasta de poliuretano impermeável (310 cm³). | 0.032 | 803.53 | 25.71
mo020 |  |  | h | Oficial de 1ª construção. | 0.13 | 414.41 | 53.87
mo113 |  |  | h | Operário não qualificado construção. | 0.13 | 251.42 | 32.68
|  |  | % | Custos directos complementares | 2 | 638.09 | 12.76
Custo de manutenção decenal: 91,12$ nos primeiros 10 anos. | [5 empty] | Total: | 650.85