## Folha 1
HRJ010 | m | Ombreira.
Ombreira de betão polímero de superfície polida, de cor branca, de 25x2 cm.
Unitário |  | Ud | Descrição | Rend. | Preço unitário | Importância
mt08aaa010a |  | m³ | Água. | 0.006 | 178.07 | 1.07
mt01arg005a |  | t | Areia de pedreira, para argamassa preparada em obra. | 0.004 | 1886.54 | 7.55
mt08cem000m |  | kg | Cimento cinzento em sacos. | 1.066 | 15.82 | 16.86
mt08adt010 |  | kg | Aditivo hidrófugo para impermeabilização de argamassas ou betões. | 0.021 | 142.45 | 2.99
mt20wwa040 |  | kg | Cimento cola flexível e de grande aderência. | 1.52 | 76.52 | 116.31
mt20rhl020n |  | m | Ombreira de betão polímero de superfície polida, de cor branca, de 25x2 cm, com ancoragem metálica de aço inoxidável. | 1.05 | 3340.86 | 3507.9
mt20wwa025 |  | m | Perfil de espuma de polietileno, de 6 mm de diâmetro, para enchimento de juntas. | 0.25 | 59.69 | 14.92
mt20wwa035 |  | Ud | Caixa de primário para pastas (250 cm³). | 0.027 | 818.84 | 22.11
mt20wwa030 |  | Ud | Caixa de pasta de poliuretano impermeável (310 cm³). | 0.055 | 803.53 | 44.19
mq06hor010 |  | h | Betoneira. | 0.006 | 141.16 | 0.85
mo020 |  | h | Oficial de 1ª construção. | 0.391 | 414.41 | 162.03
mo113 |  | h | Operário não qualificado construção. | 0.416 | 251.42 | 104.59
|  | % | Custos directos complementares | 2 | 4001.37 | 80.03
Custo de manutenção decenal: 367,33$ nos primeiros 10 anos. |  |  |  |  | Total: | 4081.4