## Folha 1
HRJ010 | m | Ombreira.
Ombreira de betão polímero de superfície polida, cor a escolher, de 17,5x2 cm.
Unitário |  | Ud | Descrição | Rend. | Preço unitário | Importância
mt08aaa010a |  | m³ | Água. | 0.006 | 178.07 | 1.07
mt01arg005a |  | t | Areia de pedreira, para argamassa preparada em obra. | 0.002 | 1886.54 | 3.77
mt08cem000m |  | kg | Cimento cinzento em sacos. | 0.711 | 15.82 | 11.25
mt08adt010 |  | kg | Aditivo hidrófugo para impermeabilização de argamassas ou betões. | 0.014 | 142.45 | 1.99
mt20wwa040 |  | kg | Cimento cola flexível e de grande aderência. | 1.076 | 76.52 | 82.34
mt20rhl020u |  | m | Ombreira de betão polímero de superfície polida, cor a escolher, de 17,5x2 cm, com ancoragem metálica de aço inoxidável. | 1.05 | 2582.1 | 2711.21
mt20wwa025 |  | m | Perfil de espuma de polietileno, de 6 mm de diâmetro, para enchimento de juntas. | 0.175 | 59.69 | 10.45
mt20wwa035 |  | Ud | Caixa de primário para pastas (250 cm³). | 0.021 | 818.84 | 17.2
mt20wwa030 |  | Ud | Caixa de pasta de poliuretano impermeável (310 cm³). | 0.041 | 803.53 | 32.94
mq06hor010 |  | h | Betoneira. | 0.006 | 141.16 | 0.85
mo020 |  | h | Oficial de 1ª construção. | 0.391 | 414.41 | 162.03
mo113 |  | h | Operário não qualificado construção. | 0.408 | 251.42 | 102.58
|  | % | Custos directos complementares | 2 | 3137.68 | 62.75
Custo de manutenção decenal: 288,04$ nos primeiros 10 anos. |  |  |  |  | Total: | 3200.43