## Folha 1
HRM010 | m | Cornija de fachada.
Cornija de fachada realizada com peças pré-fabricadas de betão, de cor bege, de 20x30x17 cm.
Unitário |  |  | Ud | Descrição | Rend. | Preço unitário | Importância
mt08aaa010a |  |  | m³ | Água. | 0.006 | 178.07 | 1.07
mt01arg005a |  |  | t | Areia de pedreira, para argamassa preparada em obra. | 0.027 | 1886.54 | 50.94
mt08cem000m |  |  | kg | Cimento cinzento em sacos. | 6.84 | 15.82 | 108.21
mt08adt010 |  |  | kg | Aditivo hidrófugo para impermeabilização de argamassas ou betões. | 0.137 | 142.45 | 19.52
mt20mhp020c |  |  | m | Peças pré-fabricadas de betão, cor bege, de 20x30x17 cm, para formação de cornija de fachada. | 1.05 | 4711 | 4946.55
mt09mcr235 |  |  | kg | Argamassa de juntas para pré-fabricados de betão e pedra artificial, composta de cimento, inertes, pigmentos e aditivos especiais. | 0.282 | 293.22 | 82.69
mt10haf020jonha |  |  | m³ | Betão C25/30 (XC2(P) D25; S2; Cl 0,4), fabricado em central, segundo NP EN 206-1. | 0.04 | 12061.73 | 482.47
mt07aco040e |  |  | kg | Aço em varões nervurados, A400 NR, fornecido em obra em varões sem elaborar, diâmetros vários. | 1.776 | 79.08 | 140.45
mt28pcs010 |  |  | l | Tratamento superficial hidrofugante, de superfície invisível. | 0.18 | 1349.34 | 242.88
mq06hor010 |  |  | h | Betoneira. | 0.014 | 141.16 | 1.98
mo020 |  |  | h | Oficial de 1ª construção. | 0.261 | 414.41 | 108.16
mo113 |  |  | h | Operário não qualificado construção. | 0.448 | 251.42 | 112.64
|  |  | % | Custos directos complementares | 2 | 6297.56 | 125.95
Custo de manutenção decenal: 642,35$ nos primeiros 10 anos. | [5 empty] | Total: | 6423.51