## Folha 1
HRM020 | m |  | Remate de cornija de fachada.
Remate de cornija de calcário Capri, até 20 cm de largura e 2 cm de espessura.
Unitário |  | Ud |  | Descrição | Rend. | Preço unitário | Importância
mt08aaa010a |  | m³ |  | Água. | 0.006 | 178.07 | 1.07
mt01arg005a |  | t |  | Areia de pedreira, para argamassa preparada em obra. | 0.008 | 1886.54 | 15.09
mt08cem000m |  | kg |  | Cimento cinzento em sacos. | 1.9 | 15.82 | 30.06
mt08adt010 |  | kg |  | Aditivo hidrófugo para impermeabilização de argamassas ou betões. | 0.038 | 142.45 | 5.41
mt20rpn010Ga |  | m |  | Remate de cornija de calcário Capri, até 20 cm de largura e 2 cm de espessura, com pingadeira, face e bordo recto polidos, segundo NP EN 771-6. | 1.05 | 1839.71 | 1931.7
mt09mcr220 |  | kg |  | Argamassa de enchimento de juntas para revestimentos, interiores ou exteriores, de pedra natural, polida ou para polir, composta de cimento, inertes à base de pó de mármore, pigmentos resistentes aos álcalis e aditivos especiais. | 0.015 | 213.68 | 3.21
mq06hor010 |  | h |  | Betoneira. | 0.006 | 141.16 | 0.85
mo020 |  | h |  | Oficial de 1ª construção. | 0.207 | 414.41 | 85.78
mo113 |  | h |  | Operário não qualificado construção. | 0.259 | 251.42 | 65.12
|  | % |  | Custos directos complementares | 2 | 2138.29 | 42.77
Custo de manutenção decenal: 218,11$ nos primeiros 10 anos. | [5 empty] | Total: | 2181.06