## Folha 1
HRP070 | m | Soco de betão polímero.
Soco de betão polímero de superfície polida, de cor cinzento, de 175x22 mm, com ancoragem metálica de aço inoxidável e brita aderida à superfície na sua face inferior; colocação com cimento cola flexível e de grande aderência, C2 S2 sobre uma camada de regularização de argamassa de cimento, confeccionada em obra, com aditivo hidrófugo, dosificação 1:3, sobre a que se introduz as ancoragens metálicas; e vedação das juntas entre peças e, se for o caso, das uniões com os muros com massa de poliuretano, com aplicação prévia do primário.
Unitário |  | Ud | Descrição |  | Rend. |  | Preço unitário | Importância
mt08aaa010a |  | m³ | Água. |  | 0.006 |  | 193.69 | 1.16
mt01arg005a |  | t | Areia de pedreira, para argamassa preparada em obra. |  | 0.007 |  | 2085.8 | 14.6
mt08cem000m |  | kg | Cimento cinzento em sacos. |  | 2.25 |  | 17.22 | 38.75
mt08adt010 |  | kg | Aditivo hidrófugo para impermeabilização de argamassas ou betões. |  | 0.045 |  | 154.95 | 6.97
mt20wwa040 |  | kg | Cimento cola flexível e de grande aderência, C2 S2, segundo NP EN 12004. |  | 3 |  | 80.86 | 242.58
mt20zhp010c |  | m | Soco de betão polímero de superfície polida, de cor cinzento, de 175x22 mm, com ancoragem metálica de aço inoxidável e brita aderida à superfície na sua face inferior, fornecido em peças de até 1,3 m de comprimento. |  | 1.05 |  | 3687.21 | 3871.57
mt20wwa025 |  | m | Perfil de espuma de polietileno, de 6 mm de diâmetro, para enchimento de juntas. |  | 1.97 |  | 63.07 | 124.25
mt20wwa035 |  | Ud | Cartucho de 250 cm³ de primário para massas. |  | 0.052 |  | 865.2 | 44.99
mt20wwa030 |  | Ud | Cartucho de 310 cm³ de massa de poliuretano impermeável. |  | 0.103 |  | 1183.79 | 121.93
mq06hor010 |  | h | Betoneira eléctrica com uma capacidade de amassadura de 160 l. |  | 0.006 |  | 330.99 | 1.99
mo020 |  | h | Oficial de 1ª construção. |  | 0.506 |  | 622.24 | 314.85
mo113 |  | h | Operário não qualificado construção. |  | 0.56 |  | 383.87 | 214.97
|  | % | Custos directos complementares |  | 2 |  | 4998.61 | 99.97
Custo de manutenção decenal: 815,77$ nos primeiros 10 anos. | [6 empty] | Total: | 5098.58
Referência e título da norma |  |  |  | Aplicabilidade(a) |  | Obrigatoriedade(b) |  |  | Sistema(c)
EN 12004:2007+A1:2012 |  |  |  | 142013 |  | 172013 |  |  | 1/3/4
Colas para ladrilhos — Requisitos, avaliação da conformidade, classificação e designação
(a) Data de entrada em aplicação da norma harmonizada
(b) Data final do período de coexistência
(c) Sistema de avaliação e verificação da regularidade do desempenho