## Folha 1
HRP010 | Ud |  | Capitel de betão polímero.
Capitel de betão polímero de superfície polida, de cor cinzento, de 350x350 mm, com ancoragem metálica de aço inoxidável e brita aderida à superfície na sua face inferior; colocação com cimento cola flexível e de grande aderência, C2 S2 sobre uma camada de regularização de argamassa de cimento, confeccionada em obra, com aditivo hidrófugo, dosificação 1:3, sobre a que se introduz as ancoragens metálicas.
Unitário |  | Ud |  | Descrição | Rend. | Preço unitário | Importância
mt08aaa010a |  | m³ |  | Água. | 0.006 | 179.09 | 1.07
mt01arg005a |  | t |  | Areia de pedreira, para argamassa preparada em obra. | 0.007 | 1896.19 | 13.27
mt08cem000m |  | kg |  | Cimento cinzento em sacos. | 2.25 | 15.91 | 35.8
mt08adt010 |  | kg |  | Aditivo hidrófugo para impermeabilização de argamassas ou betões. | 0.045 | 143.26 | 6.45
mt20wwa040 |  | kg |  | Cimento cola flexível e de grande aderência, C2 S2, segundo NP EN 12004. | 0.96 | 76.8 | 73.73
mt20aho030b |  | Ud |  | Capitel de betão polímero de superfície polida, de cor cinzento, de 350x350 mm, com ancoragem metálica de aço inoxidável e brita aderida à superfície na sua face inferior. | 1 | 6671.04 | 6671.04
mq06hor010 |  | h |  | Betoneira. | 0.006 | 147.32 | 0.88
mo020 |  | h |  | Oficial de 1ª construção. | 0.337 | 458.42 | 154.49
mo113 |  | h |  | Operário não qualificado construção. | 0.391 | 280.41 | 109.64
|  | % |  | Custos directos complementares | 2 | 7066.37 | 141.33
Custo de manutenção decenal: 648,69$ nos primeiros 10 anos. | [5 empty] | Total: | 7207.7