## Folha 1
HRU010 | m |  | Soleira.
Soleira para remate de porta de entrada ou varanda de mármore Rosa Aurora, até 110 cm de comprimento, até 20 cm de largura e 2 cm de espessura.
Unitário |  | Ud |  | Descrição |  | Rend. | Preço unitário |  | Importância
mt20upn010pa |  | m |  | Soleira para remate de porta de entrada ou varanda de mármore Rosa Aurora, até 110 cm de comprimento, até 20 cm de largura e 2 cm de espessura, com pingadeira, face e bordo recto polidos, segundo NP EN 771-6. |  | 1.05 | 3811.05 |  | 4001.6
mt08aaa010a |  | m³ |  | Água. |  | 0.006 | 178.07 |  | 1.07
mt01arg005a |  | t |  | Areia de pedreira, para argamassa preparada em obra. |  | 0.008 | 1886.54 |  | 15.09
mt08cem000m |  | kg |  | Cimento cinzento em sacos. |  | 1.9 | 15.82 |  | 30.06
mt08adt010 |  | kg |  | Aditivo hidrófugo para impermeabilização de argamassas ou betões. |  | 0.038 | 142.45 |  | 5.41
mt09lec010b |  | m³ |  | Leitada de cimento branco BL 22,5 X. |  | 0.001 | 18638.15 |  | 18.64
mt09mcr220 |  | kg |  | Argamassa de enchimento de juntas para revestimentos, interiores ou exteriores, de pedra natural, polida ou para polir, composta de cimento, inertes à base de pó de mármore, pigmentos resistentes aos álcalis e aditivos especiais. |  | 0.015 | 213.68 |  | 3.21
mq06hor010 |  | h |  | Betoneira. |  | 0.011 | 141.16 |  | 1.55
mo020 |  | h |  | Oficial de 1ª construção. |  | 0.287 | 414.41 |  | 118.94
mo113 |  | h |  | Operário não qualificado construção. |  | 0.339 | 251.42 |  | 85.23
|  | % |  | Custos directos complementares |  | 2 | 4280.8 |  | 85.62
Custo de manutenção decenal: 611,30$ nos primeiros 10 anos. | [6 empty] | Total: |  | 4366.42
Referência e título da norma |  |  |  |  | Aplicabilidade (1) |  |  | Obrigatoriedade (2) |  | Sistema (3)
EN 771-6:2011 |  |  |  |  | 122012 |  |  | 122013
Especificações para unidades de alvenaria - Parte 6: Unidades de alvenaria em pedra natural
(1) Data de entrada em aplicação da norma harmonizada e início do período de coexistência
(2) Data final do período de coexistência / entrada em vigor da marcação CE
(3) Sistema de avaliação e verificação da regularidade do desempenho