## Folha 1
HRZ010 | m | Soco.
Soco de betão polímero de superfície polida, de cor branca, de 5x10 cm.
Unitário |  | Ud | Descrição | Rend. | Preço unitário | Importância
mt08aaa010a |  | m³ | Água. | 0.006 | 178.07 | 1.07
mt01arg005a |  | t | Areia de pedreira, para argamassa preparada em obra. | 0.002 | 1886.54 | 3.77
mt08cem000m |  | kg | Cimento cinzento em sacos. | 0.685 | 15.82 | 10.84
mt08adt010 |  | kg | Aditivo hidrófugo para impermeabilização de argamassas ou betões. | 0.014 | 142.45 | 1.99
mt20wwa040 |  | kg | Cimento cola flexível e de grande aderência. | 0.626 | 76.52 | 47.9
mt20zhp010g |  | m | Soco de betão polímero de superfície polida, de cor branca, de 5x10 cm, com ancoragem metálica de aço inoxidável. | 1.05 | 1536.14 | 1612.95
mt20wwa025 |  | m | Perfil de espuma de polietileno, de 6 mm de diâmetro, para enchimento de juntas. | 0.15 | 59.69 | 8.95
mt20wwa035 |  | Ud | Caixa de primário para pastas (250 cm³). | 0.015 | 818.84 | 12.28
mt20wwa030 |  | Ud | Caixa de pasta de poliuretano impermeável (310 cm³). | 0.029 | 803.53 | 23.3
mq06hor010 |  | h | Betoneira. | 0.006 | 141.16 | 0.85
mo020 |  | h | Oficial de 1ª construção. | 0.291 | 414.41 | 120.59
mo113 |  | h | Operário não qualificado construção. | 0.307 | 251.42 | 77.19
|  | % | Custos directos complementares | 2 | 1921.68 | 38.43
Custo de manutenção decenal: 313,62$ nos primeiros 10 anos. |  |  |  |  | Total: | 1960.11