## Folha 1
HRZ010 | m | Soco.
Soco de betão polímero de superfície polida, cor a escolher, de 5x32,5 cm.
Unitário |  | Ud | Descrição | Rend. | Preço unitário | Importância
mt08aaa010a |  | m³ | Água. | 0.006 | 178.07 | 1.07
mt01arg005a |  | t | Areia de pedreira, para argamassa preparada em obra. | 0.005 | 1886.54 | 9.43
mt08cem000m |  | kg | Cimento cinzento em sacos. | 1.565 | 15.82 | 24.76
mt08adt010 |  | kg | Aditivo hidrófugo para impermeabilização de argamassas ou betões. | 0.031 | 142.45 | 4.42
mt20wwa040 |  | kg | Cimento cola flexível e de grande aderência. | 1.961 | 76.52 | 150.06
mt20zhp010n |  | m | Soco de betão polímero de superfície polida, cor a escolher, de 5x32,5 cm, com ancoragem metálica de aço inoxidável. | 1.05 | 6364.6 | 6682.83
mt20wwa025 |  | m | Perfil de espuma de polietileno, de 6 mm de diâmetro, para enchimento de juntas. | 0.375 | 59.69 | 22.38
mt20wwa035 |  | Ud | Caixa de primário para pastas (250 cm³). | 0.035 | 818.84 | 28.66
mt20wwa030 |  | Ud | Caixa de pasta de poliuretano impermeável (310 cm³). | 0.071 | 803.53 | 57.05
mq06hor010 |  | h | Betoneira. | 0.006 | 141.16 | 0.85
mo020 |  | h | Oficial de 1ª construção. | 0.406 | 414.41 | 168.25
mo113 |  | h | Operário não qualificado construção. | 0.442 | 251.42 | 111.13
|  | % | Custos directos complementares | 2 | 7260.89 | 145.22
Custo de manutenção decenal: 1.184,98$ nos primeiros 10 anos. |  |  |  |  | Total: | 7406.11