## Folha 1
HYB020 |  |  | kg | Aço laminado a quente para base.
Aço S275JR (Fe430), laminado a quente, das séries IPN, IPE, HEB, HEA, HEM, UPN e barra metálica, com camada de primário anticorrosivo, trabalhado em oficina e fixado através de soldadura, para base de apoio de maquinaria.
Unitário | Ud | Descrição |  |  |  | Rend. | Preço unitário |  | Importância
mt07ala200a | kg | Perfil de aço EN 10025 S275JR, das séries IPN, IPE, HEB, HEA, HEM, UPN e chapa, laminado a quente, para aplicações estruturais. Elaborado em oficina e colocado em obra. |  |  |  | 1 | 163.74 |  | 163.74
mt27pfi010 | l | Primário de secagem rápida, formulado com resinas alquídicas modificadas e fosfato de zinco. |  |  |  | 0.01 | 741.09 |  | 7.41
mq08sol020 | h | Equipamentos e elementos auxiliares para soldadura eléctrica. |  |  |  | 0.023 | 255.03 |  | 5.87
mo047 | h | Oficial de 1ª montador de estrutura metálica. |  |  |  | 0.026 | 430.78 |  | 11.2
mo094 | h | Ajudante de montador de estrutura metálica. |  |  |  | 0.013 | 272.14 |  | 3.54
| % | Meios auxiliares |  |  |  | 2 | 191.76 |  | 3.84
| % | Custos indirectos |  |  |  | 3 | 195.6 |  | 5.87
[7 empty] | Total: |  | 201.47
Referência e título da norma |  |  |  |  | Aplicabilidade (1) |  |  | Obrigatoriedade (2) |  | Sistema (3)
EN 10025-1:2004 |  |  |  |  | 192005 |  |  | 192006 |  | 2+
Produtos laminados a quente de aços de construção não ligados – Parte 1: Condições técnicas gerais de fornecimento
(1) Data de entrada em aplicação da norma harmonizada e início do período de coexistência
(2) Data final do período de coexistência / entrada em vigor da marcação CE
(3) Sistema de avaliação e verificação da regularidade do desempenho