## Folha 1
HYR020 | Ud |  | Assentamento de banheira.
Assentamento de banheira de qualquer medida, através de muretes de apoio.
Unitário |  | Ud |  | Descrição |  | Rend. | Preço unitário |  | Importância
mt04lpt010a |  | Ud |  | Tijolo cerâmico furado simples, para revestir, 30x20x3 cm, segundo NP EN 771-1. |  | 30 | 8.5 |  | 255
mt08aaa010a |  | m³ |  | Água. |  | 0.006 | 179.98 |  | 1.08
mt01arg005a |  | t |  | Areia de pedreira, para argamassa preparada em obra. |  | 0.016 | 1905.53 |  | 30.49
mt08cem000m |  | kg |  | Cimento cinzento em sacos. |  | 2.5 | 16 |  | 40
mt01ara010 |  | m³ |  | Areia de 0 a 5 mm de diâmetro. |  | 0.1 | 1272.47 |  | 127.25
mq06hor010 |  | h |  | Betoneira. |  | 0.008 | 138.21 |  | 1.11
mo020 |  | h |  | Oficial de 1ª construção. |  | 3.318 | 410.32 |  | 1361.44
mo113 |  | h |  | Operário não qualificado construção. |  | 3.42 | 248.94 |  | 851.37
|  | % |  | Meios auxiliares |  | 2 | 2667.74 |  | 53.35
|  | % |  | Custos indirectos |  | 3 | 2721.09 |  | 81.63
[7 empty] | Total: |  | 2802.72
Referência e título da norma |  |  |  |  | Aplicabilidade (1) |  |  | Obrigatoriedade (2) |  | Sistema (3)
EN 771-1:2011 |  |  |  |  | 122012 |  |  | 122013
Especificações para unidades de alvenaria - Parte 1: Tijolos cerâmicos para alvenaria
(1) Data de entrada em aplicação da norma harmonizada e início do período de coexistência
(2) Data final do período de coexistência / entrada em vigor da marcação CE
(3) Sistema de avaliação e verificação da regularidade do desempenho