## Folha 1
HYR030 |  |  | Ud | Assentamento de pré-aro metálico.
Colocação e fixação de pré-aro metálico, através de assentamento no paramento dos elementos de ancoragem com argamassa de cimento, confeccionada em obra, com aditivo hidrófugo, dosificação 1:4, para fixar posteriormente, sobre ele, o aro da caixilharia exterior de até 2 m² de superfície.
Unitário | Ud | Descrição |  |  | Rend. | Preço unitário | Importância
mt08aaa010a | m³ | Água. |  |  | 0.006 | 179.98 | 1.08
mt01arg005a | t | Areia de pedreira, para argamassa preparada em obra. |  |  | 0.015 | 1905.53 | 28.58
mt08cem000m | kg | Cimento cinzento em sacos. |  |  | 3.8 | 16 | 60.8
mt08adt010 | kg | Aditivo hidrófugo para impermeabilização de argamassas ou betões. |  |  | 0.076 | 143.98 | 10.94
mq06hor010 | h | Betoneira. |  |  | 0.008 | 138.21 | 1.11
mo020 | h | Oficial de 1ª construção. |  |  | 0.345 | 410.32 | 141.56
mo113 | h | Operário não qualificado construção. |  |  | 0.447 | 248.94 | 111.28
| % | Meios auxiliares |  |  | 2 | 355.35 | 7.11
| % | Custos indirectos |  |  | 3 | 362.46 | 10.87
[6 empty] | Total: | 373.33