## Folha 1
HYR035 |  |  | Ud | Assentamento de pré-aros de madeira ao paramento.
Colocação e fixação de pré-aros de madeira de pinho, posterior à execução da parede e sem o pavimento colocado, através do assentamento ao paramento dos elementos de ancoragem com argamassa de cimento, confeccionada em obra, com aditivo hidrófugo, dosificação 1:6, para fixar posteriormente, sobre ele, o aro da caixilharia exterior de até 2 m² de superfície.
Unitário | Ud | Descrição |  |  | Rend. | Preço unitário | Importância
mt08aaa010a | m³ | Água. |  |  | 0.006 | 179.98 | 1.08
mt01arg005a | t | Areia de pedreira, para argamassa preparada em obra. |  |  | 0.015 | 1905.53 | 28.58
mt08cem000m | kg | Cimento cinzento em sacos. |  |  | 3.8 | 16 | 60.8
mt08adt010 | kg | Aditivo hidrófugo para impermeabilização de argamassas ou betões. |  |  | 0.076 | 143.98 | 10.94
mq06hor010 | h | Betoneira. |  |  | 0.008 | 138.21 | 1.11
mo020 | h | Oficial de 1ª construção. |  |  | 0.383 | 410.32 | 157.15
mo113 | h | Operário não qualificado construção. |  |  | 0.383 | 248.94 | 95.34
| % | Meios auxiliares |  |  | 2 | 355 | 7.1
| % | Custos indirectos |  |  | 3 | 362.1 | 10.86
[6 empty] | Total: | 372.96