## Folha 1
HYR090 | m² |  | Assentamento de grade.
Colocação e fixação de grade metálica, através de assentamento com argamassa de cimento, confeccionada em obra, com aditivo hidrófugo, dosificação 1:4.
Unitário |  | Ud |  | Descrição | Rend. | Preço unitário | Importância
mt08aaa010a |  | m³ |  | Água. | 0.006 | 179.98 | 1.08
mt01arg005a |  | t |  | Areia de pedreira, para argamassa preparada em obra. | 0.015 | 1905.53 | 28.58
mt08cem000m |  | kg |  | Cimento cinzento em sacos. | 3.8 | 16 | 60.8
mt08adt010 |  | kg |  | Aditivo hidrófugo para impermeabilização de argamassas ou betões. | 0.076 | 143.98 | 10.94
mq06hor010 |  | h |  | Betoneira. | 0.008 | 138.21 | 1.11
mo020 |  | h |  | Oficial de 1ª construção. | 0.51 | 410.32 | 209.26
mo113 |  | h |  | Operário não qualificado construção. | 0.612 | 248.94 | 152.35
|  | % |  | Meios auxiliares | 2 | 464.12 | 9.28
|  | % |  | Custos indirectos | 3 | 473.4 | 14.2
[6 empty] | Total: | 487.6