## Folha 1
HYR100 | Ud |  | Assentamento de pequeno elemento.
Colocação e fixação de pequeno elemento, através de assentamento ao paramento de tijolo cerâmico furado, con argamassa de cimento, confeccionada em obra, com aditivo hidrófugo, dosificação 1:6.
Unitário | Ud | Descrição |  | Rend. | Preço unitário | Importância
mt08aaa010a | m³ | Água. |  | 0.006 | 179.98 | 1.08
mt01arg005a | t | Areia de pedreira, para argamassa preparada em obra. |  | 0.002 | 1905.53 | 3.81
mt08cem000m | kg | Cimento cinzento em sacos. |  | 0.38 | 16 | 6.08
mt08adt010 | kg | Aditivo hidrófugo para impermeabilização de argamassas ou betões. |  | 0.008 | 143.98 | 1.15
mq06hor010 | h | Betoneira. |  | 0.006 | 138.21 | 0.83
mo020 | h | Oficial de 1ª construção. |  | 0.255 | 410.32 | 104.63
mo113 | h | Operário não qualificado construção. |  | 0.128 | 248.94 | 31.86
| % | Meios auxiliares |  | 2 | 149.44 | 2.99
| % | Custos indirectos |  | 3 | 152.43 | 4.57
[5 empty] | Total: | 157