## Folha 1
IBP500 | Ud |  | Caixa de selecção de fluxo refrigerante, para sistema com recuperação de calor.
Caixa de selecção de fluxo refrigerante, sistema VRF com recuperação de calor, para gás R-410A, para um máximo de 8 unidades interiores, modelo RBM-Y1803FE "TOSHIBA", com uma capacidade máxima de unidades interiores ligadas a jusante de 11,2 a 17,9 kW, alimentação monofásica (230V/50Hz), de 190x250x160 mm, 5 kg. O preço não inclui a canalização nem a cablagem eléctrica de alimentação.
Unitário |  | Ud |  | Descrição | Rend. | Preço unitário | Importância
mt42tsb500n |  | Ud |  | Caixa de selecção de fluxo refrigerante, sistema VRF com recuperação de calor, para gás R-410A, para um máximo de 8 unidades interiores, modelo RBM-Y1803FE "TOSHIBA", com uma capacidade máxima de unidades interiores ligadas a jusante de 11,2 a 17,9 kW, alimentação monofásica (230V/50Hz), de 190x250x160 mm, 5 kg. | 1 | 197382 | 197382
mo005 |  | h |  | Oficial de 1ª instalador de ar condicionado. | 0.615 | 472 | 290.28
mo104 |  | h |  | Ajudante de instalador de ar condicionado. | 0.615 | 291.76 | 179.43
|  | % |  | Custos directos complementares | 2 | 197851 | 3957.03
Custo de manutenção decenal: 70.632,97$ nos primeiros 10 anos. | [5 empty] | Total: | 201808