## Folha 1
IBP500 | Ud |  | Caixa de selecção de fluxo refrigerante, para sistema com recuperação de calor.
Caixa de selecção de fluxo refrigerante, sistema VRF com recuperação de calor, para gás R-410A, para tubagens de refrigerante de grande comprimento (até 50 m), para um máximo de 6 unidades interiores, modelo RBM-Y1124FE "TOSHIBA", com uma capacidade máxima de unidades interiores ligadas a jusante menor de 11,2 kW, alimentação monofásica (230V/50Hz). O preço não inclui a canalização nem a cablagem eléctrica de alimentação.
Unitário |  | Ud |  | Descrição | Rend. | Preço unitário | Importância
mt42tsb502a |  | Ud |  | Caixa de selecção de fluxo refrigerante, sistema VRF com recuperação de calor, para gás R-410A, para tubagens de refrigerante de grande comprimento (até 50 m), para um máximo de 6 unidades interiores, modelo RBM-Y1124FE "TOSHIBA", com uma capacidade máxima de unidades interiores ligadas a jusante menor de 11,2 kW, alimentação monofásica (230V/50Hz). | 1 | 177567 | 177567
mo005 |  | h |  | Oficial de 1ª instalador de ar condicionado. | 0.615 | 472 | 290.28
mo104 |  | h |  | Ajudante de instalador de ar condicionado. | 0.615 | 291.76 | 179.43
|  | % |  | Custos directos complementares | 2 | 178036 | 3560.73
Custo de manutenção decenal: 63.559,03$ nos primeiros 10 anos. | [5 empty] | Total: | 181597