## Folha 1
IBZ021 | Ud |  | Comporta de conduta, motorizada, para regulação de caudal.
Comporta rectangular de conduta, motorizada, para regulação de caudal, corpo de alumínio, de 200x100 mm, modelo CPRC02010MTE "AIRZONE".
Unitário |  | Ud |  | Descrição | Rend. | Preço unitário | Importância
mt42air800aa1 |  | Ud |  | Comporta rectangular de conduta, motorizada, para regulação de caudal, corpo de alumínio, de 200x100 mm, modelo CPRC02010MTE "AIRZONE", com lâminas e aro de reforço de alumínio, borracha de estanquidade de PVC e juntas do aro de reforço e rodas dentadas de poliamida, motorização com alimentação a 12 Vcc por cabo. | 1 | 21005.18 | 21005.18
mo005 |  | h |  | Oficial de 1ª instalador de ar condicionado. | 0.244 | 424.12 | 103.49
mo104 |  | h |  | Ajudante de instalador de ar condicionado. | 0.195 | 258.65 | 50.44
|  | % |  | Meios auxiliares | 2 | 21159.11 | 423.18
|  | % |  | Custos indirectos | 3 | 21582.29 | 647.47
Custo de manutenção decenal: 10.003,39$ nos primeiros 10 anos. | [5 empty] | Total: | 22229.76