## Folha 1
ICD110 | Ud | Depósito de combustível líquido, enterrado, de chapa de aço.
Depósito de gasóleo, enterrado, de chapa de aço, de parede dupla, com uma capacidade de 1000 litros.
Unitário |  | Ud | Descrição | Rend. | Preço unitário | Importância
mt38dep001ab |  | Ud | Depósito homologado de combustível líquido, enterrado, de chapa de aço, de parede dupla, de 900 mm de diâmetro e 1900 mm de comprimento, com uma capacidade de 1000 litros, segundo EN 12285-1. Tratamento exterior: granalhagem SA 2 1/2 e acabamento através de camada de resina de poliuretano de 600 microns de espessura. Inclusive detector de fugas e elementos de protecção segundo norma. | 1 | 351204 | 351204
mt38dep006a |  | Ud | Indicador de nível com sonda, para depósito de combustível líquido de chapa de aço. | 1 | 11427.9 | 11427.9
mt38dep009a |  | Ud | Tampa amovível de 40x40 cm, para inspecção de depósito de combustível líquido. | 1 | 5671.52 | 5671.52
mq04cag010a |  | h | Camião com grua de carga máxima 6 t. | 0.29 | 5313.45 | 1540.9
mo004 |  | h | Oficial de 1ª instalador de aquecimento. | 6.911 | 639.39 | 4418.82
mo103 |  | h | Ajudante de instalador de aquecimento. | 6.911 | 398.19 | 2751.89
|  | % | Custos directos complementares | 2 | 377015 | 7540.3
Custo de manutenção decenal: 34.609,99$ nos primeiros 10 anos. |  |  |  |  | Total: | 384555