## Folha 1
ICD110 | Ud | Depósito de combustível líquido, enterrado, de chapa de aço.
Depósito de gasóleo, enterrado, de chapa de aço, de parede dupla, com uma capacidade de 40000 litros.
Unitário |  | Ud | Descrição | Rend. | Preço unitário | Importância
mt38dep001wb |  | Ud | Depósito homologado de combustível líquido, enterrado, de chapa de aço, de parede dupla, de 2450 mm de diâmetro e 8600 mm de comprimento, com uma capacidade de 40000 litros, segundo EN 12285-1. Tratamento exterior: granalhagem SA 2 1/2 e acabamento através de camada de resina de poliuretano de 600 microns de espessura. Inclusive detector de fugas e elementos de protecção segundo norma. | 1 | 3832970 | 3832970
mt38dep004c |  | Ud | Tubo de pesca de carga, para depósito de combustível líquido de chapa de aço. | 1 | 64629.8 | 64629.8
mt38dep005c |  | Ud | Válvula reguladora de nível, para depósito de combustível líquido de chapa de aço. | 1 | 69806.4 | 69806.4
mt38dep006a |  | Ud | Indicador de nível com sonda, para depósito de combustível líquido de chapa de aço. | 1 | 11427.9 | 11427.9
mt38dep009b |  | Ud | Tampa amovível de 70x70 cm, para inspecção de depósito de combustível líquido. | 1 | 19028 | 19028
mq04cag010b |  | h | Camião com grua de carga máxima 10 t. | 1.159 | 6017.26 | 6974
mo004 |  | h | Oficial de 1ª instalador de aquecimento. | 20.229 | 639.39 | 12934.2
mo103 |  | h | Ajudante de instalador de aquecimento. | 20.229 | 398.19 | 8054.99
|  | % | Custos directos complementares | 2 | 4025830 | 80516.6
Custo de manutenção decenal: 369.571,17$ nos primeiros 10 anos. |  |  |  |  | Total: | 4106350