## Folha 1
ICD110 | Ud | Depósito de combustível líquido, enterrado, de chapa de aço.
Depósito de gasóleo, enterrado, de chapa de aço, de parede simples, com uma capacidade de 1500 litros.
Unitário |  | Ud | Descrição | Rend. | Preço unitário | Importância
mt38dep001ca |  | Ud | Depósito homologado de combustível líquido, enterrado, de chapa de aço, de parede simples, de 1100 mm de diâmetro e 1800 mm de comprimento, com uma capacidade de 1500 litros, segundo EN 12285-1. Tratamento exterior: granalhagem SA 2 1/2 e acabamento através de camada de resina de poliuretano de 600 microns de espessura. Inclusive elementos de protecção segundo norma. | 1 | 309364 | 309364
mt38dep006a |  | Ud | Indicador de nível com sonda, para depósito de combustível líquido de chapa de aço. | 1 | 11427.9 | 11427.9
mt38dep009a |  | Ud | Tampa amovível de 40x40 cm, para inspecção de depósito de combustível líquido. | 1 | 5671.52 | 5671.52
mq04cag010a |  | h | Camião com grua de carga máxima 6 t. | 0.29 | 5313.45 | 1540.9
mo004 |  | h | Oficial de 1ª instalador de aquecimento. | 7.036 | 639.39 | 4498.75
mo103 |  | h | Ajudante de instalador de aquecimento. | 7.036 | 398.19 | 2801.66
|  | % | Custos directos complementares | 2 | 335305 | 6706.09
Custo de manutenção decenal: 30.780,96$ nos primeiros 10 anos. |  |  |  |  | Total: | 342011