## Folha 1
ICD110 | Ud |  | Depósito de combustível líquido, enterrado, de chapa de aço.
Depósito de gasóleo, enterrado, de chapa de aço, de parede dupla, com uma capacidade de 5000 litros.
Unitário |  | Ud |  | Descrição | Rend. | Preço unitário | Importância
mt38dep001ib |  | Ud |  | Depósito homologado de combustível líquido, enterrado, de chapa de aço, de parede dupla, de 1500 mm de diâmetro e 3100 mm de comprimento, com uma capacidade de 5000 litros, segundo EN 12285-1. Tratamento exterior: granalhagem SA 2 1/2 e acabamento através de camada de resina de poliuretano de 600 microns de espessura. Inclusive detector de fugas e elementos de protecção segundo norma. | 1 | 854554 | 854554
mt38dep004a |  | Ud |  | Tubo de pesca de carga, para depósito de combustível líquido de chapa de aço. | 1 | 39217.1 | 39217.1
mt38dep006a |  | Ud |  | Indicador de nível com sonda, para depósito de combustível líquido de chapa de aço. | 1 | 11427.9 | 11427.9
mt38dep009b |  | Ud |  | Tampa amovível de 70x70 cm, para inspecção de depósito de combustível líquido. | 1 | 19028 | 19028
mq04cag010a |  | h |  | Camião com grua de carga máxima 6 t. | 0.29 | 5313.45 | 1540.9
mo004 |  | h |  | Oficial de 1ª instalador de aquecimento. | 8.293 | 639.39 | 5302.46
mo103 |  | h |  | Ajudante de instalador de aquecimento. | 8.293 | 398.19 | 3302.19
|  | % |  | Custos directos complementares | 2 | 934373 | 18687.5
Custo de manutenção decenal: 85.775,43$ nos primeiros 10 anos. | [5 empty] | Total: | 953060