## Folha 1
ICD110 | Ud | Depósito de combustível líquido, enterrado, de chapa de aço.
Depósito de gasóleo, enterrado, de chapa de aço, de parede simples, com uma capacidade de 25000 litros.
Unitário |  | Ud | Descrição | Rend. | Preço unitário | Importância
mt38dep001sa |  | Ud | Depósito homologado de combustível líquido, enterrado, de chapa de aço, de parede simples, de 2450 mm de diâmetro e 5600 mm de comprimento, com uma capacidade de 25000 litros, segundo EN 12285-1. Tratamento exterior: granalhagem SA 2 1/2 e acabamento através de camada de resina de poliuretano de 600 microns de espessura. Inclusive elementos de protecção segundo norma. | 1 | 1935740 | 1935740
mt38dep004c |  | Ud | Tubo de pesca de carga, para depósito de combustível líquido de chapa de aço. | 1 | 64629.8 | 64629.8
mt38dep005c |  | Ud | Válvula reguladora de nível, para depósito de combustível líquido de chapa de aço. | 1 | 69806.4 | 69806.4
mt38dep006a |  | Ud | Indicador de nível com sonda, para depósito de combustível líquido de chapa de aço. | 1 | 11427.9 | 11427.9
mt38dep009b |  | Ud | Tampa amovível de 70x70 cm, para inspecção de depósito de combustível líquido. | 1 | 19028 | 19028
mq04cag010a |  | h | Camião com grua de carga máxima 6 t. | 0.869 | 5313.45 | 4617.39
mo004 |  | h | Oficial de 1ª instalador de aquecimento. | 15.078 | 639.39 | 9640.72
mo103 |  | h | Ajudante de instalador de aquecimento. | 15.078 | 398.19 | 6003.91
|  | % | Custos directos complementares | 2 | 2120900 | 42417.9
Custo de manutenção decenal: 194.698,38$ nos primeiros 10 anos. |  |  |  |  | Total: | 2163320