## Folha 1
ICH030 | Ud | Salamandra a pellets.
Salamandra a pellets, potência térmica nominal total de 4,7 a 12,2 kW (potência térmica ao ar 2,6 kW e potência térmica à agua 9,5 kW), rendimento 92%, volume de aquecimento, calculado com um requisito de 40 W/m³, 300 m³, revestimento de maiólica cor vermelho, sistema de ventilação forçada controlada electronicamente, com possibilidade de alimentação de um sistema de aquecimento por radiadores ou por piso radiante ou de produção de A.Q.S., com comando à distância.
Unitário |  | Ud | Descrição | Rend. | Preço unitário | Importância
mt38arc030hm |  | Ud | Salamandra a pellets, potência térmica nominal total de 4,7 a 12,2 kW (potência térmica ao ar 2,6 kW e potência térmica à agua 9,5 kW), rendimento 92%, volume de aquecimento, calculado com um requisito de 40 W/m³, 300 m³, revestimento de maiólica cor vermelho, sistema de ventilação forçada controlada electronicamente, com possibilidade de alimentação de um sistema de aquecimento por radiadores ou por piso radiante ou de produção de A.Q.S., com comando à distância, composta de frontal (porta, grelha e porta inferior) de ferro fundido, queimador de tijolos refractários, queimador de ferro fundido, cristal cerâmico resistente a 800°C, painel de controlo com ecrã de led, termostato-programador, punho oculto para abertura, sistema de circulação de água quente com bomba e vaso de expansão e depósito para pellets de 41,5 litros, segundo EN 13240. | 1 | 646476 | 646476
mt38arc600a |  | Ud | Colocação em funcionamento e formação no manuseamento de salamandra a pellets. | 1 | 9703.2 | 9703.2
mo004 |  | h | Oficial de 1ª instalador de aquecimento. | 1.23 | 639.39 | 786.45
mo103 |  | h | Ajudante de instalador de aquecimento. | 1.23 | 398.19 | 489.77
|  | % | Custos directos complementares | 2 | 657455 | 13149.1
Custo de manutenção decenal: 114.002,72$ nos primeiros 10 anos. |  |  |  |  | Total: | 670604