## Folha 1
ICH070 | Ud | Salamandra a carvão.
Salamandra a carvão, potência 8 kW, de ferro fundido cor cinzento acetinado.
Unitário |  | Ud | Descrição |  | Rend. |  | Preço unitário | Importância
mt38chf030d |  | Ud | Salamandra a carvão, potência 8 kW, de ferro fundido cor cinzento acetinado, de carregamento frontal, com gaveta de recolha de cinzas, porta de ferro fundido com vidro vitrocerâmico resistente até temperaturas de 800°C e entrada de ar regulável, segundo EN 13240. |  | 1 |  | 185616 | 185616
mt38www010 |  | Ud | Material auxiliar para instalações de aquecimento. |  | 1 |  | 258.05 | 258.05
mo004 |  | h | Oficial de 1ª instalador de aquecimento. |  | 0.738 |  | 472 | 348.34
mo103 |  | h | Ajudante de instalador de aquecimento. |  | 0.738 |  | 291.76 | 215.32
|  | % | Custos directos complementares |  | 2 |  | 186437 | 3728.75
Custo de manutenção decenal: 32.328,24$ nos primeiros 10 anos. | [6 empty] | Total: | 190166
Referência e título da norma |  |  |  | Aplicabilidade(a) |  | Obrigatoriedade(b) |  |  | Sistema(c)
EN 13240:2001 |  |  |  | 172005 |  | 172007 |  |  | 3
Aquecedores de ambiente que utilizam combustíveis sólidos — Requisitos e métodos de ensaio
EN 13240:2001/A C:2006 |  |  |  | 112007 |  | 112007
EN 13240:2001/A2:2004 |  |  |  | 172005 |  | 172007
EN 13240:2001/A2:2004/A C:2007 |  |  |  | 112008 |  | 112008
(a) Data de entrada em aplicação da norma harmonizada e início do período de coexistência
(b) Data final do período de coexistência / entrada em vigor da marcação CE
(c) Sistema de avaliação e verificação da regularidade do desempenho