## Folha 1
ICM020 | Ud |  | Aerotermo eléctrico.
Aerotermo eléctrico mural, com caixa de chapa de aço pintada, de 370x450x80 mm, caudal de ar 450 m³/h, nível sonoro a 1,5 m 43 dBA, potência 5 kW, divisível em 2 etapas, ventilador helicoidal de alumínio com motor para alimentação trifásica a 400 V, resistência eléctrica espiral isolada com pó de quartzo, interruptor de comando, contactor, protector térmico incorporado e suportes para parede.
Unitário |  | Ud |  | Descrição | Rend. | Preço unitário | Importância
mt42csp010ge |  | Ud |  | Aerotermo eléctrico mural, com caixa de chapa de aço pintada, de 370x450x80 mm, caudal de ar 450 m³/h, nível sonoro a 1,5 m 43 dBA, potência 5 kW, divisível em 2 etapas, ventilador helicoidal de alumínio com motor para alimentação trifásica a 400 V, resistência eléctrica espiral isolada com pó de quartzo, interruptor de comando, contactor, protector térmico incorporado e suportes para parede. | 1 | 68463.6 | 68463.6
mo004 |  | h |  | Oficial de 1ª instalador de aquecimento. | 0.246 | 639.39 | 157.29
mo103 |  | h |  | Ajudante de instalador de aquecimento. | 0.246 | 398.19 | 97.95
|  | % |  | Custos directos complementares | 2 | 68718.9 | 1374.38
Custo de manutenção decenal: 10.513,99$ nos primeiros 10 anos. | [5 empty] | Total: | 70093.3